## solutes
id | description
1 | Sugar, no drying
2 | Sugar, 24 hours drying
3 | Instant coffee, no drying
4 | Instant coffee, 24 hours drying

## solutions
id | solute_id | target_solute_weight | target_solution_weight | solute_weight | solution_weight | notes
1 | 1 | 10 | 100 | 10.045 | 100
2 | 1 | 8 | 100 | 7.994 | 100
3 | 1 | 6 | 100 | 5.998 | 102.33
4 | 1 | 4 | 100 | 4.003 | 100.92
5 | 1 | 2 | 100 | 2.003 | 99.99
6 | 2 | 10 | 100 | 9.997 | 100
7 | 2 | 8 | 100 | 8 | 99.97
8 | 2 | 6 | 100 | 5.999 | 100
9 | 2 | 4 | 100 | 4 | 100.01
10 | 2 | 2 | 100 | 2 | 100.03
11 | 3 | 10 | 100 | 9.957 | 100.01 | Using plastic weighing boat for solute 3
12 | 3 | 8 | 100 | 8.029 | 101.94
13 | 3 | 6 | 100 | 5.955 | 100.01
14 | 3 | 4 | 100 | 3.974 | 100.1
15 | 3 | 2 | 100 | 2.005 | 100
16 | 4 | 10 | 100 | 10.008 | 100.04 | Potential static issues with plastic weighing boat which affect accuracy--try aluminum weighing boat for solute 4
17 | 4 | 8 | 100 | 8.008 | 99.96
18 | 4 | 6 | 100 | 5.994 | 99.98
19 | 4 | 4 | 100 | 4.001 | 99.99
20 | 4 | 2 | 100 | 1.999 | 100.04
21 | 2 | 10 | 100 | 10 | 99.96 | Repeating solution 6
22 | 3 | 10 | 100 | 9.978 | 99.98 | Repeating solution 11 (aluminum weighing boat)
23 | 3 | 8 | 100 | 7.962 | 100.01 | Repeating solution 12 (next day, aluminum weighing boat, lots of stirring)
24 | 3 | 10 | 100 | 9.996 | 100 | Repeating solution 11 (next day, aluminum weighing boat, lots of stirring)

## trials
id | solution_id | difluid_sample_tds_1 | difluid_sample_temp_1 | difluid_sample_n_1 | difluid_sample_tds_2 | difluid_sample_temp_2 | difluid_sample_n_2 | notes
1 | 1 | 8.38 | 18.2 | 1.3479 | 8.36 | 18.3 | 1.3478
2 | 1 | 8.36 | 17.8 | 1.3479 | 8.38 | 17.9 | 1.3479
3 | 1 | 8.36 | 17.8 | 1.3478 | 8.38 | 17.9 | 1.3479
4 | 2 | 6.67 | 18.7 | 1.3448 | 6.61 | 18.9 | 1.3447
5 | 2 | 6.65 | 18.2 | 1.3448 | 6.62 | 18.3 | 1.3447
6 | 2 | 6.63 | 18.1 | 1.3448 | 6.63 | 18.2 | 1.3447
7 | 3 | 4.82 | 18.7 | 1.3415 | 4.82 | 18.9 | 1.3415
8 | 3 | 4.82 | 18.2 | 1.3415 | 4.82 | 18.4 | 1.3415
9 | 3 | 4.82 | 18.1 | 1.3415 | 4.82 | 18.4 | 1.3415
10 | 4 | 3.25 | 18.8 | 1.3387 | 3.24 | 19 | 1.3387
11 | 4 | 3.25 | 18.3 | 1.3387 | 3.24 | 18.5 | 1.3387
12 | 4 | 3.25 | 18.3 | 1.3387 | 3.25 | 18.3 | 1.3388
13 | 5 | 1.63 | 19.2 | 1.3359 | 1.63 | 19.4 | 1.3359
14 | 5 | 1.64 | 18.5 | 1.3359 | 1.63 | 18.7 | 1.3359
15 | 5 | 1.64 | 18.5 | 1.3359 | 1.63 | 18.8 | 1.3359
16 | 6 | 8.35 | 19.2 | 1.3478 | 8.31 | 19.3 | 1.3478
17 | 6 | 8.34 | 18.5 | 1.3478 | 8.32 | 18.9 | 1.3478
18 | 6 | 8.21 | 18.6 | 1.3476 | 8.33 | 18.8 | 1.3478 | First refractometer got strange reading even with repeated measurements
19 | 7 | 6.67 | 19.3 | 1.3448 | 6.62 | 19.4 | 1.3447
20 | 7 | 6.65 | 18.8 | 1.3448 | 6.62 | 19 | 1.3447
21 | 7 | 6.65 | 18.7 | 1.3448 | 6.62 | 19 | 1.3447
22 | 8 | 4.94 | 19.3 | 1.3417 | 4.93 | 19.4 | 1.3417
23 | 8 | 4.94 | 18.9 | 1.3417 | 4.94 | 19 | 1.3417
24 | 8 | 4.82 | 18.6 | 1.3415 | 4.94 | 18.7 | 1.3417 | First refractometer got strange reading even with repeated measurements
25 | 9 | 3.26 | 19.4 | 1.3388 | 3.27 | 19.7 | 1.3388
26 | 9 | 3.27 | 18.9 | 1.3388 | 3.28 | 18.9 | 1.3388
27 | 9 | 3.27 | 18.8 | 1.3388 | 3.28 | 18.8 | 1.3388
28 | 10 | 1.62 | 19.5 | 1.3358 | 1.63 | 19.7 | 1.3359
29 | 10 | 1.63 | 18.9 | 1.3359 | 1.64 | 19.2 | 1.3359
30 | 10 | 1.63 | 18.8 | 1.3359 | 1.66 | 18.9 | 1.3359
31 | 11 | 9.77 | 18.9 | 1.3504 | 9.63 | 19.1 | 1.3501 | Break for lunch before this trial
32 | 11 | 9.76 | 18.3 | 1.3503 | 9.65 | 18.4 | 1.3502
33 | 11 | 9.75 | 18.2 | 1.3503 | 9.67 | 18.3 | 1.3502
34 | 12 | 7.67 | 19.4 | 1.3466 | 7.5 | 19.6 | 1.3463
35 | 12 | 7.65 | 18.7 | 1.3466 | 7.53 | 18.8 | 1.3464
36 | 12 | 7.63 | 18.5 | 1.3466 | 7.55 | 18.6 | 1.3464
37 | 12 | 7.63 | 18.3 | 1.3465 | 7.54 | 18.5 | 1.3464 | Samples placed on refractometers in reverse order
38 | 13 | 5.82 | 19.1 | 1.3433 | 5.7 | 19.5 | 1.3431
39 | 13 | 5.8 | 18.6 | 1.3433 | 5.73 | 18.8 | 1.3431 | Samples placed on refractometers in reverse order
40 | 13 | 5.82 | 18.5 | 1.3433 | 5.75 | 18.6 | 1.3432
41 | 14 | 3.85 | 19 | 1.3398 | 3.81 | 19.2 | 1.3397
42 | 14 | 3.86 | 18.4 | 1.3398 | 3.81 | 18.7 | 1.3397
43 | 14 | 3.86 | 18.3 | 1.3398 | 3.81 | 18.4 | 1.3397
44 | 15 | 1.97 | 19.4 | 1.3365 | 1.91 | 19.6 | 1.3364
45 | 15 | 1.98 | 18.6 | 1.3365 | 1.93 | 18.8 | 1.3364
46 | 15 | 1.98 | 18.5 | 1.3365 | 1.94 | 18.7 | 1.3364
47 | 16 | 10.18 | 19.7 | 1.3511 | 9.94 | 20 | 1.3507
48 | 16 | 10.07 | 18.9 | 1.3509 | 9.96 | 19.2 | 1.3507
49 | 16 | 10.1 | 18.9 | 1.351 | 9.98 | 19.1 | 1.3507
50 | 17 | 8.09 | 19.9 | 1.3474 | 8.16 | 20.1 | 1.3475 | The sample on the second refractometer sat a little longer than usual since I had to turn it back on
51 | 17 | 8.06 | 19.2 | 1.3473 | 7.94 | 19.3 | 1.3471 | These values change quite a bit with subsequent measurements--values shown here are immediately after placing sample
52 | 17 | 8.03 | 19.2 | 1.3473 | 7.96 | 19.2 | 1.3471
53 | 18 | 5.98 | 19.8 | 1.3436 | 5.91 | 20 | 1.3435
54 | 18 | 6.01 | 19 | 1.3437 | 5.93 | 19.1 | 1.3435
55 | 18 | 6.01 | 18.8 | 1.3437 | 5.95 | 18.9 | 1.3436
56 | 19 | 3.99 | 19.4 | 1.34 | 3.92 | 19.5 | 1.3399 | 20 minute break before this trial
57 | 19 | 4.01 | 18.8 | 1.3401 | 3.93 | 18.8 | 1.34
58 | 19 | 4.01 | 18.6 | 1.3401 | 3.92 | 18.5 | 1.3399 | These values are much more stable with subsequent measurements
59 | 20 | 1.99 | 19.6 | 1.3365 | 1.92 | 19.8 | 1.3364
60 | 20 | 2 | 18.8 | 1.3365 | 1.94 | 19 | 1.3364
61 | 20 | 2 | 18.6 | 1.3365 | 1.96 | 18.7 | 1.3364
62 | 21 | 8.34 | 20 | 1.3478 | 8.32 | 20.3 | 1.3478 | Value stays the same with subsequent measurements
63 | 21 | 8.35 | 19.2 | 1.3478 | 8.34 | 19.2 | 1.3478
64 | 21 | 8.36 | 19 | 1.3478 | 8.36 | 18.8 | 1.3478 | Maybe the two refractometers agree better for more solutions with less precipitate (as opposed to more concentrated)
65 | 22 | 9.72 | 19.7 | 1.3503 | 9.63 | 19.9 | 1.3501 | Subsequent measurements give increasing values then errors, presumably when sensor is covered in precipitate
66 | 22 | 9.72 | 19 | 1.3503 | 9.65 | 19.1 | 1.3502
67 | 22 | 9.72 | 18.9 | 1.3503 | 9.63 | 19 | 1.3501
68 | 22 | 9.72 | 19.8 | 1.3503 | 9.61 | 19.9 | 1.3501 | For the following 3 trials, the solution was allowed to settle for 5 minutes in bulk before measuring then sample was taken 10 mm below surface
69 | 22 | 9.75 | 19 | 1.3503 | 9.64 | 19.1 | 1.3501 | Subsequent measurements slowly increasing then errors
70 | 22 | 9.76 | 18.7 | 1.3503 | 9.66 | 18.8 | 1.3502
71 | 23 | 7.63 | 18.3 | 1.3465 | 7.54 | 18.4 | 1.3464
72 | 23 | 7.65 | 17.3 | 1.3466 | 7.57 | 17.4 | 1.3464
73 | 23 | 7.63 | 17.3 | 1.3466 | 7.59 | 17.2 | 1.3465
74 | 24 | 9.68 | 18.5 | 1.3502 | 9.55 | 18.6 | 1.35
75 | 24 | 9.65 | 17.9 | 1.3502 | 9.58 | 17.7 | 1.35
76 | 24 | 9.68 | 17.5 | 1.3502 | 9.61 | 17.7 | 1.3501